## Sheet1
规格
定电压操作
变动率 | 电源变动率 < 0.01% + 3mV负载变动率 < 0.01% + 5mV ( < 10A)< 0.02% + 5mV ( > 10A)
涟波与噪声 | < 1mVrms 5Hz ~ 1MHz
恢复时间 | < 100μS (50% 负载变动, 最小负载 0.5A)
输出范围 | 0 至额定电压连续可调
定电流操作
变动率 | 电源变动率 < 0.2% + 3mA负载变动率 < 0.2% + 3mA
涟波电流 | < 3mArms
输出范围 | 0 至额定电流连续可调
表头
数字式 | 3 1/2 位数 0.5" LED 显示；准确度 + (0.5% 读值 + 2 位数)
绝缘
底座和接线端口 | 20MΩ以上( DC 500V )
底座和交流电线 | 30MΩ以上( DC 500V )
尺寸&重量
255(宽) x 145(高) x 335(长) mm，约11.5kg