## Sheet1
规格
CV模式
变动率 | 电源变动率≦0.01% + 3mV；负载变动率≦0.01% + 3mV (额定电流≦3A)；负载变动率≦0.01% + 5mV (额定电流 > 3A)
涟波&噪声 | ≦0.5mVrms 5Hz ~ 1MHz (额定电流≦3A)≦1mVrms 5Hz ~ 1MHz (额定电流>3A)
恢复时间 | ≦100μS ( 50%负载变化,最小负载0.5A )
温度系数 | ≦300ppm/°C
输出范围 | 0~额定电压连续可调整
CC模式
变动率 | 电源变动率≦0.2% + 3mA负载变动率≦0.2% + 3mA
涟波电流 | ≦3mArms
输出范围 | 0~额定电流连续可调整(Hi/Lo范围可切换)
表头
数字 | 3 1∕2 位 0.5" LED显示(1830D/1850D/3030D)3 1∕2 位 0.39" LED显示(3030DD)精确度 ±(读数的0.5%+ 2 位)
绝缘
底座和接线端口 | 20MΩ 以上 (DC 500V)
底座和交流电线 | 30MΩ 以上 (DC 500V)
电源
AC 100V/120V/220V/240V±10%, 50/60Hz
尺寸&重量
128(W) x 145(H) x 285(D)mm，约5kg,（GPS-1830D约4kg）