## Sheet1
规格
| GPE-4323C |  |  |  | GPE-3323C |  |  | GPE-2323C |  | GPE-1326C
输出模式
通道 | CH1 | CH2 | CH3 | CH4 | CH1 | CH2 | CH3 | CH1 | CH2 | CH1
输出电压范围 | 0~32V | 0~32V | 0~5V | 0~15V | 0~32V | 0~32V | 1.8V/2.5V/3.3V/5.0V | 0~32V | 0~32V | 0~32V
输出电流范围 | 0~3A | 0~3A | 0~1A | 0~1A | 0~3A | 0~3A | 0~5A | 0~3A | 0~3A | 0~6A
CH1/CH2通道串联电压 | 0~64V |  | ---- |  | 0~64V |  | ---- | 0~64V |  | ----
CH1/CH2通道并联电流 | 0~6A |  |  |  | 0~6A |  |  | 0~6A
定电压操作模式
电压调节率 | ≤0.01%+3mV
负载调节率 | ≤0.01%+3mV(额定电流 ≤3A)；≤0.02%+5mV(额定电流 ＞3A)
涟波及杂讯 | ≤1mVrms(5Hz~1MHz)
反应时间 | ≤100μs(50% Load Change, minimum load 0.5A)
定电流操作模式
电压调节率 | ≤0.2%+3mA
负载调节率 | ≤0.2%+3mA
涟波及杂讯 | ≤3mArms
追踪模式(CH1,CH2)
追踪误差 | ≤0.1%+10mV of Master(0~32V) No Load , with Load add load regulation≤100mV)
并联调节率 | 电压变动率: ≤0.01%+3mV负载变动率: ≤0.01%+3mV(额定电流≤3A) ≤0.02%+5mV(额定电流＞3A)
串联调节率 | 电压变动率: ≤0.01%+5mV
涟波及杂讯 | 负载变动率:≤100mV
CH3规格 (GPE-3323C)
输出电压 | 1.8V/2.5V/3.3V/5.0V, ±5%
输出电流 | 5A
电压调节率 | ≤3mV
负载调节率 | ≤5mV
涟波及杂讯 | 1mVrms(5Hz~1MHz)
显示
电压分辨率 | 10mV
电流分辨率 | 1mA
设定精确度 | 电压±(0.1% of reading +30mV)电流±(0.3% of reading +6mA)
回读精确度 | 电压±(0.1% of reading +30mV)电流±(0.3% of reading +6mA)
绝缘
机壳对端子 | 20MΩ or above (DC 500V)
机壳对交流电源线 | 30MΩ or above (DC 500V)
环境条件
操作温度 | 0~40℃
储存温度 | -10~70℃
操作湿度 | ≤80% RH
储存湿度 | ≤70% RH
其它
输入电源 | AC220V±10%; 50/60Hz
尺寸 & 重量 | 210(W)x 155(H) x 306(D) mm ; Approx. 7kg