## Sheet1
规格
最大输出容量
AC (输入) | 750VA (100 ~ 180V)
AC (输入) | 1000VA (180 ~ 250V)
DC (输入) | 750W (100 ~ 180V)
DC (输入) | 1000W (180 ~ 250V)
输出电压
AC | 0.0V ~ 155.0Vrms (100V)
AC | 0.0V ~ 310.0Vrms (200V)
DC | "-220.0V ~ +220.0V (100V)
DC | "-440.0V ~ +440.0V (200V)
输出最大电流
AC | 10A (100V)
AC | 5A (200V)
DC | 10A (100V)
DC | 5A (200V)
输出最大峰值电流
100V | 40Apk
200V | 20Apk
频率
设置范围 | 1.0Hz ~ 550.0Hz
设置精度 | ±100ppm(23±5℃)
波形
输出电压失真 | 0.5% MAX(50Hz / 60Hz)
线性电压调节
0.2% 最大 | 功率输入电压100V /120V/230V , 空载, 额定输出
负载电压调节
0.5% 最大 | 输出端子空载和额定电阻负载
测量 | 范围(AC+DC) | 分辨率 | 精度(AC+DC), At DC 40~550Hz
频率计数器 | 1.0Hz ~ 550.0Hz | 0.1 Hz | ±100ppm(1Hz ~ 500Hz, 23±5°C)
RMS 电压表 | 满量程100V : 250.0Vrms | 0.1Vrms | ±读值的0.7% +0.9Vrms (23±5°C)
| 满量程0V : 500.0Vrms | 0.1Vrms | ±读值的0.7% +1.8Vrms (23±5°C)
RMS 电流表 | 满量程.00Arms | 0.01Arms | ±读值的0.7% +0.08Arms (23±5°C)
功率计 | 满量程00W | 1W | ±读值的3% +12W (23±5°C)
负载功率因数 | 0.00 ~ 1.0 | 0.01 | N/A
负载峰值因数 | 0.00 ~ 50.00 | 0.01 | N/A
频率测量 | 38.0 ~ 525.0Hz | 0.1Hz | ±0.2Hz(23±5°C)
输出为On时的相位 | 0.0 ~ 359.9 | 0.1 | N/A
外部信号输入
增益设置范围 | 100V range 0 ~ 220 times；200V range 0 ~ 440 times | 0.1 | ±5%(DC 或 45Hz～65Hz)
输出模式 | ACINT Mode : AC+DC-INT Mode AC - ADD Mode AC+DC - ADD Mode AC-EXT Mode : AC+DC-EXT Mode AC - SYNC Mode AC+DC - SYNC Mode
一般规格
存储 | 保存 / 调取30 套
电源 | AC100V ~ 230V ± 10% ; 50Hz / 60Hz±2Hz
功耗/ 因子 | 1.4kVA max / 0.95min (AC100V) ; 0.9min(AC200V)
接口 | USB & RS232 标配
尺寸(WxHxD) & 重量 | 258 x 176 x 440; 约9.7kg