## Sheet1
产品规格
档位 (*2) | 分辨率 | 输入电阻 | 精确度(*1)1年23°C±5°C
直流电压
500.00 mV | 10μV | 10MΩ or >10GΩ | 0.02 + 4
5.0000 V | 100μV | 10MΩ or >10GΩ | 0.02 + 4
50.000 V | 1mV | 11.11MΩ | 0.02 + 4
500.00 V | 10mV | 10.1MΩ | 0.02 + 4
1000.0 V | 100mV | 10MΩ | 0.02 + 4
电阻
500.00 Ω | 10mΩ | 0.83mA | 0.10 + 5 (*3)
5.0000 kΩ | 100mΩ | 0.83mA | 0.10 + 3 (*3)
50.000 kΩ | 1Ω | 83μA | 0.10 + 3
500.00 kΩ | 10Ω | 8.3μA | 0.10 + 3
5.0000 MΩ | 100Ω | 830nA | 0.10 + 3
50.000 MΩ | 1kΩ | 560nA//10 MΩ | 0.30 + 3
直流电流
500.00 μA | 10nA | 0.06V max. | 0.05 + 5
5.0000 mA | 100nA | 0.6V max. | 0.05 + 4
50.000 mA | 1μA | 0.14V max. | 0.05 + 4
500.00 m A | 10μA | 1.4V max. | 0.10 + 4
5.0000 A | 100μA | 0.5V max. | 0.25 + 5
10.000 A | 1mA | 0.8V max. | 0.25 + 5
短路蜂鸣
5000.0 Ω | 100mΩ | 0.83mA | 0.10 + 5
二极管测试
5.0000 V | 100μV | 0.83mA | 0.05 + 5
电容
5.000 nF: 0.5~1nF | 0.001nF | 8.3μA | 2.00 + 20
5.000 nF: 1~5nF | 0.001nF | 8.3μA | 2.00 + 10
50.00 nF: 5~10nF | 0.01nF | 8.3μA | 2.00 + 30
50.00 nF: 10~50nF | 0.01nF | 8.3μA | 2.00 + 10
500.0 nF | 0.1nF | 83μA | 2.00 + 4
5.000 μF | 1nF | 0.56mA | 2.00 + 4
50.00 μF | 10nF | 0.83mA | 2.00 + 4
产品规格
档位 (*2) | 分辨率 | 频率 | 精确度(*1)1年23°C±5°C
交流(或交流+直流)电压 True RMS(*4/*5/*6)
500.00 mV | 10μV | 30Hz – 50Hz | 1.00 + 40
500.00 mV | 10μV | 50Hz – 10kHz | 0.50 + 40
500.00 mV | 10μV | 10kHz – 30kHz | 2.00 + 60
500.00 mV | 10μV | 30kHz – 100kHz | 3.00 + 120
5.0000 V | 100μV | 30Hz – 50Hz | 1.00 + 20
5.0000 V | 100μV | 50Hz – 10kHz | 0.35 + 15
5.0000 V | 100μV | 10kHz – 30kHz | 1.00 + 20
5.0000 V | 100μV | 30kHz – 100kHz | 3.00 + 50
50.000 V | 1mV | 30Hz – 50Hz | 1.00 + 20
50.000 V | 1mV | 50Hz – 10kHz | 0.35 + 15
50.000 V | 1mV | 10kHz – 30kHz | 1.00 + 20
50.000 V | 1mV | 30kHz – 100kHz | 3.00 + 50
500.00 V | 10mV | 30Hz – 50Hz | ------
500.00 V | 10mV | 50Hz – 10kHz | 0.50 + 15
500.00 V | 10mV | 10kHz – 30kHz | 1.00 + 20
500.00 V | 10mV | 30kHz – 100kHz | 3.00 + 50
750.0 V | 100mV | 30Hz – 50Hz | ------
750.0 V | 100mV | 50Hz – 10kHz | 0.50 + 15
750.0 V | 100mV | 10kHz – 30kHz | ------
750.0 V | 100mV | 30kHz – 100kHz | ------
交流(或交流+直流)电流True RMS(*4/*5/*6)
500.00 μA | 10nA | 30Hz – 50Hz | 1.50 + 50
500.00 μA | 10nA | 50Hz – 2kHz | 0.50 + 40
500.00 μA | 10nA | 2kHz – 5kHz | 1.50 + 50
500.00 μA | 10nA | 5kHz – 20kHz | 3.00 + 75
5.0000 mA | 100nA | 30Hz – 50Hz | 1.50 + 40
5.0000 mA | 100nA | 50Hz – 2kHz | 0.50 + 20
5.0000 mA | 100nA | 2kHz – 5kHz | 1.50 + 40
5.0000 mA | 100nA | 5kHz – 20kHz | 3.00 + 60
50.000 mA | 1μA | 30Hz – 50Hz | 1.50 + 40
50.000 mA | 1μA | 50Hz – 2kHz | 0.50 + 20
50.000 mA | 1μA | 2kHz – 5kHz | 1.50 + 40
50.000 mA | 1μA | 5kHz – 20kHz | 3.00 + 60
500.00 mA | 10μA | 30Hz – 50Hz | 1.50 + 40
500.00 mA | 10μA | 50Hz – 2kHz | 0.50 + 20
500.00 mA | 10μA | 2kHz – 5kHz | 1.50 + 40
500.00 mA | 10μA | 5kHz – 20kHz | 3.00 + 60
5.0000 A | 100μA | 30Hz – 50Hz | 2.00 + 40
5.0000 A | 100μA | 50Hz – 2kHz | 0.50 + 30
10.000 A | 1mA | 30Hz – 50Hz | 2.00 + 40
10.000 A | 1mA | 50Hz – 2kHz | 0.50 + 30
频率
10Hz – 500Hz | ------ | ------ | 0.01 + 5
500Hz – 500kHz | ------ | ------ | 0.01 + 3
500kHz – 1MHz | ------ | ------ | 0.01 + 5
温度 (*7)(热电偶)(仅GDM-8342)
-200 °C ~ +300 °C | 0.1 °C | J / T / K | 2 °C (typical)
显示
双色VFD显示屏
界面
USB Device, USB Host (仅GDM-8342), GPIB (选购,仅GDM-8342适用)
使用电源
AC 100 V / 120 V / 220 V / 240 V ±10%, 50-60Hz
消耗功率
最大15VA
尺寸&重量
265(宽) x 107(高) x 302(深) mm;约2.9公斤, 不包含附件
1. 准确度 = +/- (读值% + 分辨率位数)
2. 各功能档位允许2%过档位显示, 10A档则允许20%的过档位显示
3. REL功能开启
4. AC+DC量测时, 以AC耦合
5. AC+DC量测准确度, 相当于AC量测准确度加上10位数的分辨率误差
6. 交流量测之特性, 为> 5%档位之正弦波输入
7. 温度规格之准确度, 不包括测试线/棒之误差