## Sheet1
规格(*1)
档位(*2) | 分辨率 | 输入电阻 | 精度(*3)1年(23℃±5℃)
DC电压
200.000mV | 1μV | 10MΩ或＞10GΩ | 0.012+8
2.00000V | 10μV | 10MΩ或＞10GΩ | 0.012+5
20.0000V | 100μV | 11.1MΩ | 0.012+5
200.000V | 1mV | 10.1MΩ | 0.012+5
1000.00V | 10mV | 10MΩ | 0.012+5
电阻
200.000Ω | 1mΩ | 1mA | 0.05+8
2.00000kΩ | 10mΩ | 1mA | 0.05+5
20.0000kΩ | 100mΩ | 100μA | 0.05+5
200.000kΩ | 1Ω | 10μA | 0.05+5
2.000000kΩ | 10Ω | 1μA | 0.05+5
10.0000MΩ | 100Ω | 0.5μA | 0.30+5
1000.000MΩ | 1kΩ | 0.5μA /10MΩ | 3.00+8
DC电流
20.0000mμA | 100nA | 1Ω | 0.05+15
200.000mA | 1μA | 1Ω | 0.05+5
1.00000A | 10μA | 0.1Ω | 0.20+5
10.0000A | 100μA | 0.01Ω | 0.20+5
短路测试
2000.00Ω | 10mΩ | 1mA | 0.05+5
二极管测试
6.0000V | 100μV | 1mA@6V | 0.05+15
电容
10.00nF | 0.01nF | 10μA | 2.0+10
100.0nF | 0.1nF | 10μA | 2.0+4
1.000μF | 0.001μF | 100μA | 2.0+4
10.00μF | 0.01μF | 1mA | 2.0+4
100.0μF | 0.1μF | 1mA | 2.0+4
规格(*1)
档位(*3) | 分辨率 | 频率 | 精度1年(23℃±5℃)
True RMS AC(AC+DC/Ac耦合）电压
200.0000 mV | 1μV | 20Hz - 45Hz | 1.0 + 100
200.0000 mV | 1μV | 45Hz - 10kHz | 0.3 + 100
200.0000 mV | 1μV | 10kHz - 30kHz | 1.5 + 300
200.0000 mV | 1μV | 30kHz - 100kHz | 5.0 + 300
2.00000 V | 10μV | 20Hz - 45Hz | 1.0 + 100
2.00000 V | 10μV | 45Hz - 10kHz | 0.3 + 100
2.00000 V | 10μV | 10kHz - 30kHz | 1.5 + 100
2.00000 V | 10μV | 30kHz - 100kHz | 3.0 + 200
20.0000V | 100μV | 20Hz - 45Hz | 1.0 + 100
20.0000V | 100μV | 45Hz - 10kHz | 0.2 + 100
20.0000V | 100μV | 10kHz - 30kHz | 1.5 + 100
20.0000V | 100μV | 30kHz - 100kHz | 3.0 + 200
200.000V | 1mV | 20Hz - 45Hz | 1.0 + 100
200.000V | 1mV | 45Hz - 10kHz | 0.2 + 100
200.000V | 1mV | 10kHz - 30kHz | 1.5 + 100
200.000V | 1mV | 30kHz - 100kHz | 3.0 + 200
750.00V | 10mV | 20Hz - 45Hz | 1.0 + 100
750.00V | 10mV | 45Hz - 10kHz | 0.2 + 100
750.00V | 10mV | 10kHz - 30kHz | 1.5 + 100
750.00V | 10mV | 30kHz - 100kHz | 3.0 + 200
True RMS AC(AC+DC/Ac耦合）电流
20.0000 mA | 100nA | 20Hz - 45Hz | 1.5 + 100
20.0000 mA | 100nA | 45Hz - 2kHz | 0.5 + 100
200.000 mA | 100nA | 2kHz - 10kHz | 2.0 + 200
200.000 mA | 1μA | 20Hz - 45Hz | 1.5 + 100
200.000 mA | 1μA | 45Hz - 2kHz | 0.5 + 100
20.0000 mA | 1μA | 2kHz - 10kHz | 2.0 + 200
100000A | 10μA | 20Hz - 45Hz | 1.5 + 100
100000A | 10μA | 45Hz - 2kHz | 0.5 + 100
100000A | 10μA | 2kHz - 10kHz | 2.0 + 200
10.0000A | 100μA | 20Hz - 45Hz | 1.5 + 100
10.0000A | 100μA | 45Hz - 2kHz | 1.0 + 100
10.0000A | 100μA | 2kHz - 10kHz | -----
频率
（电压）10Hz-1MHz | ----- | ----- | 0.01+3
(电流）20Hz-10kHz | ----- | ----- | 0.01+3
温度（热电偶）
‘-200℃~0℃ | 0.6 | J/T/K | 0.6℃（MAX）
‘0℃~+300℃ | 0.3 | J/T/K | 0.3℃（MAX）
一般
显示 | VFD,Two Colors Display
接口 | RS-232.USB device （USBCDC & USBTMC）
电源 | AC 100V / 120V / 220V / 240V ±10%。50~60Hz;Power Consumption Max.15VA
尺寸&重量 | 265（W）x 107(H) x 302(D) mm,approx. 2.9kg