## Sheet1
规格
交流耐压测试
输出电压范围 | 0.100kV~ 5.000kV ac
输出电压调整分辨率 | 2V/步进
输出电压准确度 | ± (1%设定值+ 5V) [无负载]
最大额定负载 | 500 VA (5kV/100mA)
最大额定电流 | 100mA (0.5kV< V ≦5kV)；10mA (0.1kV≦ V ≦0.5kV)
输出波形 | 正弦波
输出电压频率 | 50 Hz / 60 Hz 可选择
电压变动率 | ± (1%读值+ 5V) [最大额定负载→未加负载]
电压表准确度 | ± (1%读值+ 5V)
电流量测范围(截断电流) | 0.001mA~100.0mA
电流量测分辨率 | 0.001mA / 0.01mA / 0.1mA
电流量测准确度 | ±(1.5%读值+ 30位数)当HI SET<1.11mA；±(1.5%读值+ 3位数)当HI SET≧1.11mA
上/下限判定功能 | Yes
ARC侦测 | Yes
扫描功能* | Yes
上升时间(RAMP) | 0.1s~999.9s
测试时间(TIMER)* | OFF, 0.5s~999.9s
GND | ON/OFF
直流耐压测试
输出电压范围 | 0.100kV~ 6.000kV dc
输出电压调整分辨率 | 2V/步进
输出电压准确度 | ± (1%设定值+ 5V) [无负载]
最大额定负载 | 100W (5kV/20mA)
最大额定电流 | 20mA (0.5kV< V ≦6kV)；2mA (0.1kV≦ V ≦0.5kV)
电压变动率 | ± (1%读值+ 5V) [最大额定负载→未加负载]
电压表准确度 | ± (1%读值+ 5V)
电流量测范围(截断电流) | 0.001mA~20.0mA
电流量测分辨率[1] | 0.001mA / 0.01mA / 0.1mA
电流量测准确度 | ±(1.5%读值+ 30位数)当HI SET<1.11mA；±(1.5%读值+ 3位数)当HI SET≧1.11mA
上/下限判定功能 | Yes
ARC 侦测 | Yes
扫描功能* | Yes
上升时间(RAMP) | 0.1s~999.9s
测试时间(TIMER)* | OFF, 0.5s~999.9s
GND | ON/OFF
绝缘电阻测试 (GPT-9904/9903A)
输出电压范围 | 50V~1000V dc
输出电压调整分辨率 | 50V/步进
输出电压准确度 | ± (1%设定值+5V) [无负载]
电阻量测范围 | 0.001GΩ~ 50.00GΩ
测试电压 | 50V≦V ≦450V：0.001~0.050GΩ：±(5%读值 + 1位数)；0.051~2.000GΩ：±(10%读值 + 1位数)500V≦ V ≦1000V：0.001~0.500GΩ：±(5%读值 + 1位数)；0.501~9.999GΩ：±(10%读值 + 1位数)；10.00~50.00GΩ：±(15%读值 + 1位数)
输出阻抗 | 600kΩ
上/下限判定功能 | Yes
扫描功能* | Yes
上升时间(RAMP) | 0.1s~999.9s
测试时间(TIMER) | 1s~999.9s
GND | OFF (fixed)
接地阻抗测试 (仅GPT-9904)
输出电流范围 | 03.00A~32.00A ac
输出电流调整分辨率 | 0.01A
输出电流准确度 | 3A≦ I ≦8A: ±(1%读值+ 0.2A)；8A< I ≦32A: ±(1%读值+ 0.05A)
测试电压 | 6Vac 最大(开路电压)
测试电压频率 | 50Hz/60Hz可选择
电阻量测范围 | 10.0mΩ~ 650.0mΩ
电阻量测分辨率 | 0.1mΩ
电阻量测准确度 | ±(1%读值+ 2 mΩ)
上/下限判定功能 | Yes
扫描功能* | Yes
测试时间(TIMER) | 0.5s~999.9s
测试方式 | 四线式量测
GND | OFF (fixed)
记忆组
单步骤记忆 | MANU：100组
自动测试记忆 | AUTO：100 组, 每组最多16个manu
界面
后板输出 | 标准
RS-232C | 标准
USB | 标准
GPIB | 选购
Remote terminal (Front) | 标准
Signal I/O | 标准
显示屏
240 x 64 点阵式(蓝色) LCD
使用电源
AC 100V/120V/220V/230V ± 10%, 50/60Hz
尺寸及重量
330(宽) x 148(高) x 587(深) mm；约27kg max. for GPT-9904/9903
[* ]扫描功能及测试时间可为持续测试(TIMER = OFF), 只有在特殊的MANU模式下( MANU=***-000 )可被执行