## Sheet1
规格
显示
8 位数 包括 Hz, kHz, MHz, GHz, S, mS, μS, nS 以及溢出位
门限时间
从10mS 到 10S连续可调, 或输入信号的一个周期，取决于较长者
准确度
+(解析度+时基误差)
频道 A
范围 | DC 耦合 0.01Hz ~ 120MHz；AC 耦合 30Hz ~ 120MHz
灵敏度 | 10mVrms 典型值； 50mVrms最大值
耦合 | AC or DC, 可选
滤波器 | 通道A的低通，可激活或关闭，-3dB 点在100kHz
阻抗 | 1MΩ//40pF
衰减器 | x 20dB
触发电平 | -2.5 VDC to +2.5 VDC
解析度 | 在频率测量时，最大分辨率在1Hz时为100nHz，在100MHz时为0.1Hz ；在周期测量时，最大分辨率早1Hz时为10nS ，在100MHz时为0.1fS for ；门限时间位1S, 100mS, 10mS对应的显示至少为 7.6.5位。
周期范围 | 8nS to 100S至少7 位显示门限时间
频道 B
范围 | 50MHz to 2.7GHz
感度 | <50mVrms (10mVrms 典型值)
耦合 | AC
时基
老化率 | 1 ppm/月
温度 | 5 ppm 23°C + 5°C
电源变化 | +0.005 ppm +10% 电源偏差值
电源
AC 100V/120V/220V/230V ±10%, 50/60Hz
附件
操作手册 × 1, 电源线 × 1, 测试线 GTL-110×1, GTL-101x1
尺寸&重量
230(宽) × 95(高) × 280(长) mm；约 2.2 公斤