## Sheet1
规格
显示
8 位数 包括 Hz, kHz, MHz, GHz, S, mS, μS, nS 以及溢出位
门限时间
0.1S, 1S, 10S 可选
准确度
+(1 位数 + 时基准确度)
输入
灵敏度 | 10Hz ~ 10MHz: < 15mVrms;10MHz ~ 40MHz: < 20mVrms;40MHz ~ 80MHz: < 35mVrms;80MHz ~ 120MHz: < 50mVrms
阻抗 | 1MΩ//35pF
耦合 | AC 耦合
最大输入电压 | 150Vrms
时基
振荡频率 | 10MHz
老化率 | +1 ppm/月
温度稳定度 | 25°C + 5°C：+5 ppm
解析度
频率测量最大解析度1μHz for 10Hz 及 0.1Hz for 100MHz,周期测量最大解析度1nS for 10Hz 及 0.1fS (f=10-15) for 100MHz
电源
交流 100V/120V/220V/230V ±10%, 50/60Hz
尺寸&重量
230(宽) × 95(高) × 280(长) mm；约 1.7 公斤